## Hoja 1
DRS080 | m² |  | Demolición de contrapiso.
Demolición de contrapiso de mortero armado existente en el interior del edificio, de hasta 8 cm de espesor, con martillo neumático, y carga manual de escombros sobre camión o contenedor.
Descompuesto |  | Ud |  | Descomposición | Rend. | Precio unitario | Precio concepto
mq05mai030 |  | h |  | Martillo neumático. | 0.205 | 52.2 | 10.7
mq05pdm010a |  | h |  | Compresor portátil eléctrico 2 m³/min de caudal. | 0.103 | 48.75 | 5.02
mo112 |  | h |  | Peón albañil. | 0.239 | 27.2 | 6.5
mo113 |  | h |  | Cabo albañil. | 0.388 | 26.65 | 10.34
|  | % |  | Herramienta menor | 2 | 32.56 | 0.65
|  | % |  | Costos indirectos | 3 | 33.21 | 1
[6 empty] | Total: | 34.21