## Hoja 1
DRS080 | m² |  |  | Demolición de contrapiso.
Demolición de contrapiso de mortero autonivelante armado existente en el interior del edificio, de hasta 8 cm de espesor, con martillo neumático, y carga manual de escombros sobre camión o contenedor.
Descompuesto |  | Ud | Descomposición |  | Rend. | Precio unitario | Precio concepto
mq05mai030 |  | h | Martillo neumático. |  | 0.209 | 52.2 | 10.91
mq05pdm010a |  | h | Compresor portátil eléctrico 2 m³/min de caudal. |  | 0.105 | 48.75 | 5.12
mo112 |  | h | Peón albañil. |  | 0.244 | 27.2 | 6.64
mo113 |  | h | Cabo albañil. |  | 0.396 | 26.65 | 10.55
|  | % | Herramienta menor |  | 2 | 33.22 | 0.66
|  | % | Costos indirectos |  | 3 | 33.88 | 1.02
[6 empty] | Total: | 34.9