## Hoja 1
DRS080 | m² | Demolición de contrapiso.
Demolición de contrapiso de terrazo existente en el interior del edificio, con martillo neumático, y carga manual de escombros sobre camión o contenedor.
Descompuesto |  |  | Ud | Descomposición | Rend. | Precio unitario | Precio concepto
mq05mai030 |  |  | h | Martillo neumático. | 0.188 | 52.2 | 9.81
mq05pdm010a |  |  | h | Compresor portátil eléctrico 2 m³/min de caudal. | 0.094 | 48.75 | 4.58
mo112 |  |  | h | Peón albañil. | 0.219 | 27.2 | 5.96
mo113 |  |  | h | Cabo albañil. | 0.356 | 26.65 | 9.49
|  |  | % | Herramienta menor | 2 | 29.84 | 0.6
|  |  | % | Costos indirectos | 3 | 30.44 | 0.91
[6 empty] | Total: | 31.35