## Hoja 1
DRS080 | m² | Demolición de contrapiso.
Demolición de contrapiso de solera seca existente en el interior del edificio, con martillo neumático, y carga manual de escombros sobre camión o contenedor.
Descompuesto |  |  | Ud | Descomposición | Rend. | Precio unitario | Precio concepto
mq05mai030 |  |  | h | Martillo neumático. | 0.084 | 52.2 | 4.38
mq05pdm010a |  |  | h | Compresor portátil eléctrico 2 m³/min de caudal. | 0.042 | 48.75 | 2.05
mo112 |  |  | h | Peón albañil. | 0.097 | 27.2 | 2.64
mo113 |  |  | h | Cabo albañil. | 0.158 | 26.65 | 4.21
|  |  | % | Herramienta menor | 2 | 13.28 | 0.27
|  |  | % | Costos indirectos | 3 | 13.55 | 0.41
[6 empty] | Total: | 13.96