## Hoja 1
EAC020 |  |  | m | Cargadero de perfil laminado compuesto.
Cargadero de perfil de acero A 572 Grado 42, laminado en caliente, formado por pieza compuesta y pletinas metálicas, con un peso de 10 kg/m, con capa de imprimación anticorrosiva, en arranque de mampostería de muro divisorio de plantas bajas, fachadas o petos.
Descompuesto | Ud | Descomposición |  |  | Rend. | Precio unitario | Precio partida
mt07ala000i | kg | Acero laminado A 572 Grado 42, en perfiles laminados en caliente, según ASTM A 572, piezas compuestas, para aplicaciones estructurales. |  |  | 10 | 13.91 | 139.1
mt27pfi010 | l | Imprimación de secado rápido, formulada con resinas alquídicas modificadas y fosfato de zinc. |  |  | 0.1 | 80.53 | 8.05
mq08sol020 | h | Equipo y elementos auxiliares para soldadura eléctrica. |  |  | 0.141 | 38.97 | 5.49
mo046 | h | Oficial montador de estructura metálica. |  |  | 0.165 | 45.14 | 7.45
mo092 | h | Ayudante montador de estructura metálica. |  |  | 0.094 | 27.97 | 2.63
| % | Medios auxiliares |  |  | 2 | 162.72 | 3.25
| % | Costes indirectos |  |  | 3 | 165.97 | 4.98
Coste de mantenimiento decenal: $ 11,97 en los primeros 10 años. | [5 empty] | Total: | 170.95