## Hoja 1
EAV010 | kg | Acero en vigas.
Acero S355JR en vigas, con piezas simples de perfiles laminados en caliente de las series IPN, IPE, UPN, HEA, HEB o HEM con uniones soldadas.
Descompuesto |  | Ud | Descomposición | Rend. | p.s. | Precio partida
mt07ala010o |  | kg | Acero laminado S355JR, en perfiles laminados en caliente, piezas simples, para aplicaciones estructurales. | 1.05 | 14.11 | 14.82
mt27pfi010 |  | l | Imprimación de secado rápido, formulada con resinas alquídicas modificadas y fosfato de zinc. | 0.05 | 80.07 | 4
mq08sol020 |  | h | Equipo y elementos auxiliares para soldadura eléctrica. | 0.015 | 37.03 | 0.56
mo042 |  | h | Oficial montador de estructura metálica. | 0.024 | 49.01 | 1.18
mo085 |  | h | Ayudante montador de estructura metálica. | 0.024 | 34.49 | 0.83
|  | % | Medios auxiliares | 2 | 21.39 | 0.43
|  | % | Costes indirectos | 3 | 21.82 | 0.65
Coste de mantenimiento decenal: $ 0,67 en los primeros 10 años. |  |  |  |  | Total: | 22.47