## Hoja 1
EAV010 | kg |  | Acero en vigas.
Acero S275JR en vigas, con piezas compuestas formadas por perfiles laminados en caliente de las series IPN, IPE, UPN, HEA, HEB o HEM con uniones soldadas.
Descompuesto |  | Ud | Descomposición | Rend. | p.s. | Precio partida
mt07ala010i |  | kg | Acero laminado S275JR, en perfiles laminados en caliente, piezas compuestas, para aplicaciones estructurales. | 1.05 | 14.11 | 14.82
mt27pfi010 |  | l | Imprimación de secado rápido, formulada con resinas alquídicas modificadas y fosfato de zinc. | 0.05 | 80.07 | 4
mq08sol020 |  | h | Equipo y elementos auxiliares para soldadura eléctrica. | 0.015 | 37.03 | 0.56
mo042 |  | h | Oficial montador de estructura metálica. | 0.026 | 49.01 | 1.27
mo085 |  | h | Ayudante montador de estructura metálica. | 0.026 | 34.49 | 0.9
|  | % | Medios auxiliares | 2 | 21.55 | 0.43
|  | % | Costes indirectos | 3 | 21.98 | 0.66
Coste de mantenimiento decenal: $ 0,68 en los primeros 10 años. |  |  |  |  | Total: | 22.64