## Hoja 1
EFE021 | m³ |  | Relleno de trasdós de cascarón.
Relleno de trasdós de cascarón con concreto celular a base de cemento y aditivo plastificante-aireante, con medios mecánicos, de resistencia a compresión 0,2 MPa y 350 kg/m³ de densidad, confeccionado en obra con cemento gris y aditivo plastificante-aireante.
Código |  | Unidad |  | Descripción | Cantidad | Costo | Importe
1 |  |  |  | Materiales
mt08cem000f |  | kg |  | Cemento gris en sacos. | 300 | 2 | 600
mt08adt050 |  | kg |  | Aditivo plastificante-aireante para concretos celulares. | 3 | 86.04 | 258.12
mt08aaa010a |  | m³ |  | Agua. | 0.4 | 20.44 | 8.18
[5 empty] | Subtotal materiales: |  | 866.3
2 |  |  |  | Equipo y herramienta
mq06cel010 |  | h |  | Equipo para fabricación y bombeo de concreto celular a base de cemento y aditivo plastificante-aireante, de 12 m³/h. | 0.3 | 321.8 | 96.54
[5 empty] | Subtotal equipo y herramienta: |  | 96.54
3 |  |  |  | Mano de obra
mo020 |  | h |  | Oficial albañil. | 0.626 | 78.26 | 48.99
mo113 |  | h |  | Cabo albañil. | 1.251 | 45.47 | 56.88
[5 empty] | Subtotal mano de obra: |  | 105.87
4 |  |  |  | Herramienta menor
|  | % |  | Herramienta menor | 2 | 1068.71 | 21.37
Coste de mantenimiento decenal: $ 21,80 en los primeros 10 años. |  |  |  |  | Costos directos (1+2+3+4): |  | 1090.08