## Hoja 1
EMC030 | m |  | Correa.
Correa de madera aserrada de pino laricio (Pinus nigra), de 7x15 cm de sección y hasta 5 m de longitud; clase resistente C30, protección de la madera con clase de penetración NP5 y NP6, trabajada en taller.
Código |  | Unidad |  | Descripción | Cantidad | Costo | Importe
1 |  |  |  | Materiales
mt07mee020ll |  | m |  | Correa de madera aserrada de pino laricio (Pinus nigra), acabado cepillado, de 7x15 cm de sección y hasta 5 m de longitud, para aplicaciones estructurales; clase resistente C30, protección frente a agentes bióticos que se corresponde con la clase de penetración NP5 y NP6 (en toda la albura y hasta 6 mm en el duramen expuesto), trabajada en taller. | 1 | 77.01 | 77.01
[5 empty] | Subtotal materiales: |  | 77.01
2 |  |  |  | Mano de obra
mo048 |  | h |  | Oficial montador de estructura de madera. | 0.08 | 86.99 | 6.96
mo095 |  | h |  | Ayudante montador de estructura de madera. | 0.04 | 45.78 | 1.83
[5 empty] | Subtotal mano de obra: |  | 8.79
3 |  |  |  | Herramienta menor
|  | % |  | Herramienta menor | 2 | 85.8 | 1.72
Coste de mantenimiento decenal: $ 12,25 en los primeros 10 años. |  |  |  |  | Costos directos (1+2+3): |  | 87.52