## Hoja 1
EMC030 | m | Correa.
Correa de madera aserrada de pino silvestre (Pinus sylvestris), de 10x15 cm de sección y hasta 5 m de longitud; clase resistente C16, protección de la madera con clase de penetración NP5 y NP6, trabajada en taller.
Código |  | Unidad | Descripción | Cantidad | Costo | Importe
1 |  |  | Materiales
mt07mee020pc |  | m | Correa de madera aserrada de pino silvestre (Pinus sylvestris), acabado cepillado, de 10x15 cm de sección y hasta 5 m de longitud, para aplicaciones estructurales; clase resistente C16, protección frente a agentes bióticos que se corresponde con la clase de penetración NP5 y NP6 (en toda la albura y hasta 6 mm en el duramen expuesto), trabajada en taller. | 1 | 94.06 | 94.06
|  |  |  | Subtotal materiales: |  | 94.06
2 |  |  | Mano de obra
mo048 |  | h | Oficial montador de estructura de madera. | 0.115 | 86.99 | 10
mo095 |  | h | Ayudante montador de estructura de madera. | 0.057 | 45.78 | 2.61
|  |  |  | Subtotal mano de obra: |  | 12.61
3 |  |  | Herramienta menor
|  | % | Herramienta menor | 2 | 106.67 | 2.13
Coste de mantenimiento decenal: $ 15,23 en los primeros 10 años. |  |  |  | Costos directos (1+2+3): |  | 108.8