## Hoja 1
EMC030 | m |  | Correa.
Correa de madera aserrada de pino insigne (Pinus radiata), de 10x15 cm de sección y hasta 5 m de longitud; clase resistente C24, protección de la madera con clase de penetración NP5 y NP6, trabajada en taller.
Código |  | Unidad |  | Descripción | Cantidad | Costo | Importe
1 |  |  |  | Materiales
mt07mee020ti |  | m |  | Correa de madera aserrada de pino insigne (Pinus radiata), acabado cepillado, de 10x15 cm de sección y hasta 5 m de longitud, para aplicaciones estructurales; clase resistente C24, protección frente a agentes bióticos que se corresponde con la clase de penetración NP5 y NP6 (en toda la albura y hasta 6 mm en el duramen expuesto), trabajada en taller. | 1 | 105.81 | 105.81
[5 empty] | Subtotal materiales: |  | 105.81
2 |  |  |  | Mano de obra
mo048 |  | h |  | Oficial montador de estructura de madera. | 0.115 | 86.99 | 10
mo095 |  | h |  | Ayudante montador de estructura de madera. | 0.057 | 45.78 | 2.61
[5 empty] | Subtotal mano de obra: |  | 12.61
3 |  |  |  | Herramienta menor
|  | % |  | Herramienta menor | 2 | 118.42 | 2.37
Coste de mantenimiento decenal: $ 16,91 en los primeros 10 años. |  |  |  |  | Costos directos (1+2+3): |  | 120.79