## Hoja 1
EMC030 | m |  | Correa.
Correa de madera aserrada de pino insigne (Pinus radiata), de 10x20 cm de sección y hasta 5 m de longitud; clase resistente C24, protección de la madera con clase de penetración NP5 y NP6, trabajada en taller.
Código |  | Unidad |  | Descripción | Cantidad | Costo | Importe
1 |  |  |  | Materiales
mt07mee020Fi |  | m |  | Correa de madera aserrada de pino insigne (Pinus radiata), acabado cepillado, de 10x20 cm de sección y hasta 5 m de longitud, para aplicaciones estructurales; clase resistente C24, protección frente a agentes bióticos que se corresponde con la clase de penetración NP5 y NP6 (en toda la albura y hasta 6 mm en el duramen expuesto), trabajada en taller. | 1 | 141.08 | 141.08
[5 empty] | Subtotal materiales: |  | 141.08
2 |  |  |  | Mano de obra
mo048 |  | h |  | Oficial montador de estructura de madera. | 0.153 | 86.99 | 13.31
mo095 |  | h |  | Ayudante montador de estructura de madera. | 0.077 | 45.78 | 3.53
[5 empty] | Subtotal mano de obra: |  | 16.84
3 |  |  |  | Herramienta menor
|  | % |  | Herramienta menor | 2 | 157.92 | 3.16
Coste de mantenimiento decenal: $ 22,55 en los primeros 10 años. |  |  |  |  | Costos directos (1+2+3): |  | 161.08