## Hoja 1
EMC040 | m | Cabio de madera aserrada.
Cabio de madera aserrada de pino, de 35x35 mm de sección, con acabado cepillado; fijado sobre las correas con tornillos de cabeza avellanada, de acero al carbono.
Código |  | Unidad | Descripción | Cantidad | Costo | Importe
1 |  |  | Materiales
mt07mee101ha |  | m³ | Madera aserrada de pino para cabios, de hasta 5 m de longitud, de 35x35 mm de sección, con acabado cepillado. | 0.001 | 8491.99 | 8.49
mt07emr118lb |  | Ud | Tornillo de cabeza avellanada, de 6 mm de diámetro y 120 mm de longitud, de acero al carbono, con tratamiento superficial a base de resina epoxi, para clases de servicio 1, 2 y 3. | 4.286 | 8.98 | 38.49
|  |  |  | Subtotal materiales: |  | 46.98
2 |  |  | Mano de obra
mo048 |  | h | Oficial montador de estructura de madera. | 0.021 | 124.86 | 2.62
mo095 |  | h | Ayudante montador de estructura de madera. | 0.01 | 75.97 | 0.76
|  |  |  | Subtotal mano de obra: |  | 3.38
3 |  |  | Herramienta menor
|  | % | Herramienta menor | 2 | 50.36 | 1.01
Costo de mantenimiento decenal: $ 7,19 en los primeros 10 años. |  |  |  | Costos directos (1+2+3): |  | 51.37