## Hoja 1
EMF050 |  |  | m² | Losa de viguetas de madera, entrevigado con bovedilla cerámica.
Losa tradicional con un intereje de 60 cm, de viguetas de madera aserrada de pino silvestre (Pinus sylvestris), de 10x20 a 15x25 cm de sección y hasta 6 m de longitud, clase resistente C18, protección de la madera con clase de penetración NP2, trabajada en taller, entrevigado con bovedilla cerámica curva, 60x30x12 cm; acero fy=4200 kg/cm², cuantía 1,1 kg/m², y malla electrosoldada de alambre liso de acero tipo 6x6 10/10, en capa de compresión de 4 cm de espesor de concreto ligero HLE-25/B/10/IIa, densidad entre 1200 y 1500 kg/m³, (cantidad mínima de cemento 275 kg/m³), premezclado.
Descompuesto | Ud | Descomposición |  |  | Rend. | Precio unitario | Precio concepto
mt50spa052b | m | Tablón de madera de pino, de 20x7,2 cm. |  |  | 0.04 | 121.89 | 4.88
mt50spa101 | kg | Clavos de acero. |  |  | 0.045 | 17.19 | 0.77
mt50spa081a | Ud | Puntal metálico telescópico, de hasta 3 m de altura. |  |  | 0.013 | 176.75 | 2.3
mt07bce020a | Ud | Bovedilla cerámica curva, 60x30x12 cm, incluso parte proporcional de piezas especiales. |  |  | 4.8 | 25.57 | 122.74
mt07mee018ha | m³ | Madera aserrada de pino silvestre (Pinus sylvestris) con acabado cepillado, para vigueta de 10x20 a 15x25 cm de sección y hasta 6 m de longitud, para aplicaciones estructurales, clase resistente C18 y protección frente a agentes bióticos que se corresponde con la clase de penetración NP2 (3 mm en las caras laterales de la albura), trabajada en taller. |  |  | 0.063 | 5581.39 | 351.63
mt07aco020o | Ud | Separador homologado para malla electrosoldada. |  |  | 2 | 1.04 | 2.08
mt07aco080a | kg | Acero fy=4200 kg/cm², diámetros varios, según NMX-C-407-ONNCCE. |  |  | 1.1 | 11.18 | 12.3
mt07ame070a | m² | Malla electrosoldada de alambre liso de acero tipo 6x6 10/10, separación 15,24x15,24 cm y Ø 3,43-3,43 mm, según NMX-B-290-CANACERO. |  |  | 1.1 | 15.93 | 17.52
mt10hes050gbg | m³ | Concreto ligero estructural HLE-25/B/10/IIa, de entre 1200 y 1500 kg/m³ de densidad, cantidad mínima de cemento 275 kg/m³, premezclado. |  |  | 0.142 | 2558.21 | 363.27
mo048 | h | Oficial montador de estructura de madera. |  |  | 0.476 | 39.87 | 18.98
mo095 | h | Ayudante montador de estructura de madera. |  |  | 0.476 | 20.97 | 9.98
mo042 | h | Oficial estructurista. |  |  | 1.19 | 39.87 | 47.45
mo089 | h | Ayudante estructurista. |  |  | 1.19 | 20.97 | 24.95
mo113 | h | Cabo albañil. |  |  | 0.182 | 19.22 | 3.5
mo112 | h | Peón albañil. |  |  | 0.182 | 19.61 | 3.57
| % | Medios auxiliares |  |  | 2 | 985.92 | 19.72
| % | Costes indirectos |  |  | 3 | 1005.64 | 30.17
Coste de mantenimiento decenal: $ 155,37 en los primeros 10 años. | [5 empty] | Total: | 1035.81