## Hoja 1
EMR020 |  |  | m³ | Dintel de madera aserrada.
Dintel de madera aserrada de pino laricio (Pinus nigra), de 10x10 a 15x30 cm de sección y hasta 6 m de longitud, clase resistente C18, protección de la madera con clase de penetración NP5 y NP6, trabajada en taller.
Código | Unidad | Descripción |  |  | Cantidad | Costo | Importe
1 |  | Materiales
mt07mee050J | m³ | Madera aserrada de pino laricio (Pinus nigra) con acabado cepillado, para dintel de 10x10 a 15x30 cm de sección y hasta 6 m de longitud, para aplicaciones estructurales, clase resistente C18 y protección frente a agentes bióticos que se corresponde con la clase de penetración NP5 y NP6 (en toda la albura y hasta 6 mm en el duramen expuesto), trabajada en taller. |  |  | 1 | 7252.15 | 7252.15
[5 empty] | Subtotal materiales: |  | 7252.15
2 |  | Mano de obra
mo017 | h | Oficial carpintero. |  |  | 10.432 | 53.64 | 559.57
mo058 | h | Ayudante carpintero. |  |  | 5.216 | 27.9 | 145.53
[5 empty] | Subtotal mano de obra: |  | 705.1
3 |  | Herramienta menor
| % | Herramienta menor |  |  | 2 | 7957.25 | 159.15
Coste de mantenimiento decenal: $ 1.379,79 en los primeros 10 años. |  |  |  |  | Costos directos (1+2+3): |  | 8116.4