## Hoja 1
EMT010 | m² |  | Entablado base de tablero de madera, para losa.
Entablado base de tablero estructural de madera, de 18 mm de espesor, colocado con fijaciones mecánicas.
Código |  | Unidad |  | Descripción | Cantidad | Costo | Importe
1 |  |  |  | Materiales
mt08eff040a |  | m² |  | Tablero estructural de madera para uso en ambiente húmedo, de 2500x1250 mm y 18 mm de espesor. | 1.05 | 79.53 | 83.51
mt50spa101 |  | kg |  | Clavos de acero. | 0.15 | 17.36 | 2.6
[5 empty] | Subtotal materiales: |  | 86.11
2 |  |  |  | Mano de obra
mo048 |  | h |  | Oficial montador de estructura de madera. | 0.19 | 55.29 | 10.51
mo095 |  | h |  | Ayudante montador de estructura de madera. | 0.095 | 29.08 | 2.76
[5 empty] | Subtotal mano de obra: |  | 13.27
3 |  |  |  | Herramienta menor
|  | % |  | Herramienta menor | 2 | 99.38 | 1.99
Coste de mantenimiento decenal: $ 33,45 en los primeros 10 años. |  |  |  |  | Costos directos (1+2+3): |  | 101.37