## Hoja 1
EMT010 | m² |  | Entablado base de tablero de madera, para losa.
Entablado base de tablero estructural de madera, de 38 mm de espesor, colocado con fijaciones mecánicas.
Código |  | Unidad |  | Descripción | Cantidad | Costo | Importe
1 |  |  |  | Materiales
mt08eff020f |  | m² |  | Tablero estructural de madera para uso en ambiente seco, de 2400x600 mm y 38 mm de espesor, machihembrado en dos de sus cantos. | 1.05 | 184.31 | 193.53
mt50spa101 |  | kg |  | Clavos de acero. | 0.15 | 17.36 | 2.6
[5 empty] | Subtotal materiales: |  | 196.13
2 |  |  |  | Mano de obra
mo048 |  | h |  | Oficial montador de estructura de madera. | 0.19 | 55.29 | 10.51
mo095 |  | h |  | Ayudante montador de estructura de madera. | 0.095 | 29.08 | 2.76
[5 empty] | Subtotal mano de obra: |  | 13.27
3 |  |  |  | Herramienta menor
|  | % |  | Herramienta menor | 2 | 209.4 | 4.19
Coste de mantenimiento decenal: $ 70,48 en los primeros 10 años. |  |  |  |  | Costos directos (1+2+3): |  | 213.59