## Hoja 1
EMT010 | m² |  | Entrevigado para contrapiso, de tablero estructural de madera.
Entrevigado para contrapiso, de tablero estructural OSB de virutas orientadas, para utilización en ambiente húmedo, encoladas con adhesivo sin urea-formaldehído, bordes canteados, de 15 mm de espesor, densidad 610 kg/m³, fijado con clavos, de acero galvanizado de alta adherencia.
Código |  | Unidad |  | Descripción | Cantidad | Costo | Importe
1 |  |  |  | Materiales
mt07tdm040b |  | m² |  | Tablero estructural OSB de virutas orientadas, para utilización en ambiente húmedo, encoladas con adhesivo sin urea-formaldehído, bordes canteados, de 15 mm de espesor, densidad 610 kg/m³, Euroclase D-s2, d0 de reacción al fuego. | 1.05 | 129.24 | 135.7
mt07emr111d |  | Ud |  | Clavo, de 4 mm de diámetro y 75 mm de longitud, de acero galvanizado de alta adherencia. | 9 | 1.12 | 10.08
[5 empty] | Subtotal materiales: |  | 145.78
2 |  |  |  | Mano de obra
mo048 |  | h |  | Oficial montador de estructura de madera. | 0.2 | 81.67 | 16.33
mo095 |  | h |  | Ayudante montador de estructura de madera. | 0.2 | 49.43 | 9.89
[5 empty] | Subtotal mano de obra: |  | 26.22
3 |  |  |  | Herramienta menor
|  | % |  | Herramienta menor | 2 | 172 | 3.44
Coste de mantenimiento decenal: $ 57,90 en los primeros 10 años. |  |  |  |  | Costos directos (1+2+3): |  | 175.44