## Hoja 1
EMT010 | m² |  | Entrevigado para contrapiso, de tablero estructural de madera.
Entrevigado para contrapiso, de tablero estructural de madera para uso en ambiente húmedo, de 2500x1250 mm y 15 mm de espesor, fijado con tornillos de cabeza avellanada, de acero al carbono.
Código |  | Unidad |  | Descripción | Cantidad | Costo | Importe
1 |  |  |  | Materiales
mt08eff040aa |  | m² |  | Tablero estructural de madera para uso en ambiente húmedo, de 2500x1250 mm y 15 mm de espesor. | 1.05 | 92.65 | 97.28
mt07emr118ea |  | Ud |  | Tornillo de cabeza avellanada, de 4,5 mm de diámetro y 50 mm de longitud, de acero galvanizado, para clases de servicio 1, 2 y 3. | 9 | 3.42 | 30.78
[5 empty] | Subtotal materiales: |  | 128.06
2 |  |  |  | Mano de obra
mo048 |  | h |  | Oficial montador de estructura de madera. | 0.175 | 81.67 | 14.29
mo095 |  | h |  | Ayudante montador de estructura de madera. | 0.175 | 49.43 | 8.65
[5 empty] | Subtotal mano de obra: |  | 22.94
3 |  |  |  | Herramienta menor
|  | % |  | Herramienta menor | 2 | 151 | 3.02
Coste de mantenimiento decenal: $ 50,83 en los primeros 10 años. |  |  |  |  | Costos directos (1+2+3): |  | 154.02