## Hoja 1
EMT010 | m² |  | Entrevigado para contrapiso, de tablero estructural de madera.
Entrevigado para contrapiso, de tablero estructural de madera para uso en ambiente húmedo, de 2040x800 mm y 16 mm de espesor, machihembrado en sus cuatro cantos, con adhesivo en las juntas, fijado con clavos, de acero galvanizado de alta adherencia.
Código |  | Unidad |  | Descripción | Cantidad | Costo | Importe
1 |  |  |  | Materiales
mt08eff040bb |  | m² |  | Tablero estructural de madera para uso en ambiente húmedo, de 2040x800 mm y 16 mm de espesor, machihembrado en sus cuatro cantos. | 1.05 | 112.74 | 118.38
mt07emr111d |  | Ud |  | Clavo, de 4 mm de diámetro y 75 mm de longitud, de acero galvanizado de alta adherencia. | 9 | 1.12 | 10.08
mt18mva180a |  | kg |  | Adhesivo de dos componentes, para interiores con presencia de humedad ocasional y exteriores protegidos, a base de poliacetato de vinilo en dispersión acuosa y endurecedor a base de cloruro de aluminio. | 0.066 | 172.94 | 11.41
[5 empty] | Subtotal materiales: |  | 139.87
2 |  |  |  | Mano de obra
mo048 |  | h |  | Oficial montador de estructura de madera. | 0.251 | 81.67 | 20.5
mo095 |  | h |  | Ayudante montador de estructura de madera. | 0.251 | 49.43 | 12.41
[5 empty] | Subtotal mano de obra: |  | 32.91
3 |  |  |  | Herramienta menor
|  | % |  | Herramienta menor | 2 | 172.78 | 3.46
Coste de mantenimiento decenal: $ 58,16 en los primeros 10 años. |  |  |  |  | Costos directos (1+2+3): |  | 176.24