## Hoja 1
EMT010 | m² |  | Entrevigado para contrapiso, de tablero estructural de madera.
Entrevigado para contrapiso, de tablero estructural de madera para uso en ambiente húmedo, de 2510x1210 mm y 25 mm de espesor, fijado con clavos, de acero galvanizado de alta adherencia.
Código |  | Unidad |  | Descripción | Cantidad | Costo | Importe
1 |  |  |  | Materiales
mt08eff040ae |  | m² |  | Tablero estructural de madera para uso en ambiente húmedo, de 2510x1210 mm y 25 mm de espesor. | 1.05 | 144.2 | 151.41
mt07emr111d |  | Ud |  | Clavo, de 4 mm de diámetro y 75 mm de longitud, de acero galvanizado de alta adherencia. | 9 | 1.12 | 10.08
[5 empty] | Subtotal materiales: |  | 161.49
2 |  |  |  | Mano de obra
mo048 |  | h |  | Oficial montador de estructura de madera. | 0.175 | 81.67 | 14.29
mo095 |  | h |  | Ayudante montador de estructura de madera. | 0.175 | 49.43 | 8.65
[5 empty] | Subtotal mano de obra: |  | 22.94
3 |  |  |  | Herramienta menor
|  | % |  | Herramienta menor | 2 | 184.43 | 3.69
Coste de mantenimiento decenal: $ 62,08 en los primeros 10 años. |  |  |  |  | Costos directos (1+2+3): |  | 188.12