## Hoja 1
EMV010 | m³ |  | Viga de madera aserrada.
Viga de madera aserrada de pino, de 100x200 mm de sección, con acabado cepillado.
Código |  | Unidad |  | Descripción | Cantidad | Costo | Importe
1 |  |  |  | Materiales
mt07mee101cs |  | m³ |  | Madera aserrada de pino para vigas, de hasta 5 m de longitud, de 100x200 mm de sección, con acabado cepillado. | 1 | 8491.99 | 8491.99
[5 empty] | Subtotal materiales: |  | 8491.99
2 |  |  |  | Mano de obra
mo048 |  | h |  | Oficial montador de estructura de madera. | 8.646 | 124.86 | 1079.54
mo095 |  | h |  | Ayudante montador de estructura de madera. | 4.165 | 75.97 | 316.42
[5 empty] | Subtotal mano de obra: |  | 1395.96
3 |  |  |  | Herramienta menor
|  | % |  | Herramienta menor | 2 | 9887.95 | 197.76
Costo de mantenimiento decenal: $ 1.714,57 en los primeros 10 años. |  |  |  |  | Costos directos (1+2+3): |  | 10085.7