## Hoja 1
EPV010 | m | Viga prefabricada de concreto reforzado.
Viga prefabricada de concreto reforzado tipo T invertida, de 30 cm de anchura de alma, 30 cm de altura de talón, 45 cm de anchura total y 45 cm de altura total, con un momento flector máximo de 360 kN·m.
Código |  |  | Unidad | Descripción | Cantidad | Costo | Importe
1 |  |  |  | Materiales
mt07pha030aaaa1 |  |  | m | Viga prefabricada de concreto reforzado tipo T invertida, de 30 cm de anchura de alma, 30 cm de altura de talón, 45 cm de anchura total y 45 cm de altura total, con un momento flector máximo de 360 kN·m. | 1 | 3433.52 | 3433.52
[5 empty] | Subtotal materiales: |  | 3433.52
2 |  |  |  | Equipo y herramienta
mq07gte010c |  |  | h | Grúa autopropulsada de brazo telescópico con una capacidad de elevación de 30 t y 27 m de altura máxima de trabajo. | 0.05 | 1161.95 | 58.1
[5 empty] | Subtotal equipo y herramienta: |  | 58.1
3 |  |  |  | Mano de obra
mo046 |  |  | h | Oficial montador de estructura prefabricada de concreto. | 0.063 | 126.93 | 8
mo093 |  |  | h | Ayudante montador de estructura prefabricada de concreto. | 0.126 | 77.23 | 9.73
[5 empty] | Subtotal mano de obra: |  | 17.73
4 |  |  |  | Herramienta menor
|  |  | % | Herramienta menor | 2 | 3509.35 | 70.19
Costo de mantenimiento decenal: $ 250,57 en los primeros 10 años. |  |  |  |  | Costos directos (1+2+3+4): |  | 3579.54