## Hoja 1
EXV010 | kg | Acero en vigas mixtas.
Acero S235JR en vigas mixtas, piezas simples más conectores, estructura soldada.
Descompuesto |  | Ud | Descomposición | Rend. | p.s. | Precio partida
mt07ala010c |  | kg | Acero laminado S235JR, en perfiles laminados en caliente, piezas simples+conectores, para aplicaciones estructurales. | 1.05 | 14.87 | 15.61
mt27pfi010 |  | l | Imprimación de secado rápido, formulada con resinas alquídicas modificadas y fosfato de zinc. | 0.05 | 80.07 | 4
mq08sol020 |  | h | Equipo y elementos auxiliares para soldadura eléctrica. | 0.015 | 37.03 | 0.56
mo042 |  | h | Oficial montador de estructura metálica. | 0.025 | 49.01 | 1.23
mo085 |  | h | Ayudante montador de estructura metálica. | 0.025 | 34.49 | 0.86
|  | % | Medios auxiliares | 2 | 22.26 | 0.45
|  | % | Costes indirectos | 3 | 22.71 | 0.68
Coste de mantenimiento decenal: $ 0,94 en los primeros 10 años. |  |  |  |  | Total: | 23.39