## Hoja 1
FAG020 | m² | Revestimiento exterior de fachada ventilada, de placas de gres porcelánico. Sistema "GRESPANIA".
Revestimiento exterior de fachada ventilada, de baldosas cerámicas de gres porcelánico, estilo cemento, serie Meteor "GRESPANIA", acabado brillo, color antracita, 30x60 cm y 10 mm de espesor, capacidad de absorción de agua E<0,5%, capacidad de absorción de agua E<0,5%, con resistencia al deslizamiento baja; colocación mediante el sistema de anclaje visto de grapa DGV, con DAU nº 10/065 A, sobre subestructura soporte de aleación de aluminio EN AW-6063 T6. Incluso tirafondos y anclajes mecánicos de expansión de acero inoxidable A2, para la fijación de la subestructura soporte. El precio no incluye el aislamiento térmico ni la resolución de puntos singulares.
Código |  |  | Unidad | Descripción | Cantidad | Costo | Importe
1 |  |  |  | Materiales
mt18bgg020gaaf1a |  |  | m² | Baldosa cerámica de gres porcelánico, estilo cemento, serie Meteor "GRESPANIA", acabado brillo, color antracita, 30x60 cm y 10 mm de espesor, capacidad de absorción de agua E<0,5%. | 1 | 688.2 | 688.2
mt19agp100b |  |  | m² | Subestructura soporte, para la sustentación del revestimiento exterior de placas cerámicas mediante el sistema de anclaje visto de grapa DGV "GRESPANIA", formada por: perfiles verticales en T y en L, de aluminio extruido de aleación 6063 con tratamiento térmico T6, escuadras de carga y escuadras de apoyo, de aluminio extruido de aleación 6063 con tratamiento térmico T6, y grapas con uña vista, de acero inoxidable AISI 304; con tornillos autotaladrantes de acero inoxidable A2 o remaches de aluminio para la fijación de las grapas a los perfiles verticales y de los perfiles verticales a las escuadras, adhesivo de poliuretano para la fijación del revestimiento a la subestructura soporte, tirafondos de acero inoxidable A2 y taquetes de nylon para la fijación de los perfiles a la capa principal y anclajes mecánicos de expansión, de acero inoxidable A2 para la fijación de los perfiles a la losa. | 1 | 570.28 | 570.28
[5 empty] | Subtotal materiales: |  | 1258.48
2 |  |  |  | Mano de obra
mo052 |  |  | h | Oficial montador de sistemas de fachadas prefabricadas. | 1.502 | 80.58 | 121.03
mo099 |  |  | h | Ayudante montador de sistemas de fachadas prefabricadas. | 1.502 | 47.38 | 71.16
[5 empty] | Subtotal mano de obra: |  | 192.19
3 |  |  |  | Herramienta menor
|  |  | % | Herramienta menor | 2 | 1450.67 | 29.01
Coste de mantenimiento decenal: $ 340,33 en los primeros 10 años. |  |  |  |  | Costos directos (1+2+3): |  | 1479.68