## Hoja 1
FBY020 |  |  | m² | Muro divisorio de placas de yeso, para cerramiento de hueco de elevador, sistema Shaftwall "KNAUF".
Cerramiento de hueco de elevador mediante el sistema Shaftwall W636.es, de muro divisorio múltiple (20+92+15+15+15+15)/600 LM - (CT 92) (1 maciza (DFH2) y 4 cortafuego (DF)), con placas de yeso, sobre banda acústica "KNAUF", colocada en la base del muro divisorio, formado por una estructura simple, de postes tipo CT 92; aislamiento entre postes de tipo CT con panel semirrígido de lana mineral, espesor 45 mm; 172 mm de espesor total; 172 mm de espesor total.
Código | Unidad | Descripción |  |  | Cantidad | Costo | Importe
1 |  | Materiales
mt12pck020c | m | Banda acústica de dilatación autoadhesiva de espuma de poliuretano de celdas cerradas "KNAUF", de 3,2 mm de espesor y 70 mm de anchura, resistencia térmica 0,10 m²K/W, conductividad térmica 0,032 W/(mK). |  |  | 1.2 | 7.91 | 9.49
mt12sak030b | m | Canal CT 94 "KNAUF", de acero galvanizado. |  |  | 0.7 | 155.18 | 108.63
mt12psg220 | Ud | Fijación compuesta por taquete y tornillo 5x27. |  |  | 1.6 | 1.07 | 1.71
mt12sak020b | m | Poste CT 92 "KNAUF", de acero galvanizado. |  |  | 2 | 263.39 | 526.78
mt12sak010a | m² | Placa de yeso DFH2 / - 600 / 3000 / 20 / borde cuadrado, maciza "KNAUF", Euroclase A2-s1, d0 de reacción al fuego. |  |  | 1 | 203.95 | 203.95
mt16lra060a | m² | Panel semirrígido de lana mineral, espesor 45 mm. |  |  | 1.05 | 67.61 | 70.99
mt12ptk010dd | Ud | Tornillo autoperforante TB "KNAUF" 3,5x25. |  |  | 8 | 0.24 | 1.92
mt12ppk010j | m² | Placa de yeso DF / - 1200 / longitud / 15 / borde afinado, cortafuego "KNAUF". |  |  | 4 | 165.67 | 662.68
mt12ptk010cg | Ud | Tornillo autoperforante TN "KNAUF" 3,5x45. |  |  | 15 | 0.27 | 4.05
mt12ptk010ch | Ud | Tornillo autoperforante TN "KNAUF" 3,9x55. |  |  | 15 | 0.32 | 4.8
mt12ptk010ci | Ud | Tornillo autoperforante TN "KNAUF" 4,2x70. |  |  | 15 | 1.25 | 18.75
mt12pik010b | kg | Pasta de juntas Jointfiller F-1 GLS "KNAUF". |  |  | 1.4 | 24.14 | 33.8
mt12pck010a | m | Cinta de juntas "KNAUF" de 50 mm de anchura. |  |  | 1.6 | 0.67 | 1.07
[5 empty] | Subtotal materiales: |  | 1648.62
2 |  | Mano de obra
mo053 | h | Oficial montador de mamparas y sistemas de placas. |  |  | 0.847 | 54.43 | 46.1
mo100 | h | Ayudante montador de mamparas y sistemas de placas. |  |  | 0.847 | 27.69 | 23.45
[5 empty] | Subtotal mano de obra: |  | 69.55
3 |  | Herramienta menor
| % | Herramienta menor |  |  | 2 | 1718.17 | 34.36
Coste de mantenimiento decenal: $ 87,63 en los primeros 10 años. |  |  |  |  | Costos directos (1+2+3): |  | 1752.53