## Hoja 1
FCA035 | Ud |  | Herrería exterior.
Herrería de acero galvanizado, en ventana fija de 60x120 cm, perfilería con premarco.
Descompuesto |  | Ud |  | Descomposición | Rend. | Precio unitario | Precio partida
mt26pem010 |  | m |  | Premarco de tubo rectangular de acero galvanizado para ventanas y puertas exteriores. | 3.6 | 59.84 | 215.42
mt26pfg015b |  | m² |  | Herrería galvanizado para ventana fija, perfilería con carril para persiana, con perfiles conformados en frío de 1 mm de espesor. Incluso parte proporcional de junquillo para fijación del vidrio y herrajes de colgar. | 0.756 | 733.54 | 554.56
mt15sja100 |  | Ud |  | Cartucho de masilla de silicona neutra. | 0.112 | 66.37 | 7.43
mo017 |  | h |  | Oficial 1ª cerrajero. | 0.265 | 43.7 | 11.58
mo057 |  | h |  | Ayudante cerrajero. | 0.138 | 26.73 | 3.69
|  | % |  | Medios auxiliares | 2 | 792.68 | 15.85
|  | % |  | Costes indirectos | 3 | 808.53 | 24.26
Coste de mantenimiento decenal: $ 149,90 en los primeros 10 años. | [5 empty] | Total: | 832.79