## Hoja 1
FCA040 | m |  | Dintel de lámina de acero.
Dintel metálico, con goterón, de lámina de acero S275JR de 2,5 mm de espesor, de 140 mm de anchura, con rigidizadores, acabado lacado con pintura de poliéster para exteriores. Incluso accesorios de fijación.
Código |  | Unidad |  | Descripción | Cantidad | Costo | Importe
1 |  |  |  | Materiales
mt20dah010m |  | m |  | Dintel metálico, con goterón, de lámina de acero S275JR de 2,5 mm de espesor, de 140 mm de anchura, con rigidizadores, acabado lacado con pintura de poliéster para exteriores. | 1 | 348.99 | 348.99
mt20dah005 |  | Ud |  | Kit de accesorios de fijación para dintel de lámina de acero, formado por tirantes de pletina, soportes y fijaciones mecánicas. | 1 | 74.88 | 74.88
[5 empty] | Subtotal materiales: |  | 423.87
2 |  |  |  | Mano de obra
mo020 |  | h |  | Oficial albañil. | 0.252 | 119.98 | 30.23
mo113 |  | h |  | Cabo albañil. | 0.505 | 70.3 | 35.5
[5 empty] | Subtotal mano de obra: |  | 65.73
3 |  |  |  | Herramienta menor
|  | % |  | Herramienta menor | 2 | 489.6 | 9.79
Costo de mantenimiento decenal: $ 24,97 en los primeros 10 años. |  |  |  |  | Costos directos (1+2+3): |  | 499.39