## Hoja 1
FCA050 | m² |  | Rejilla de ventilación de lamas fijas.
Rejilla de ventilación de lamas fijas de acero esmaltado.
Descompuesto |  | Ud |  | Descomposición | Rend. | Precio unitario | Precio partida
mt26btr030b |  | m² |  | Celosía de lamas fijas de acero esmaltado, con plegadura sencilla en los bordes, incluso parte proporcional de soportes del mismo material y patillas para anclaje a paramentos. | 1.02 | 1908.08 | 1946.24
mt15sja100 |  | Ud |  | Cartucho de masilla de silicona neutra. | 0.035 | 66.37 | 2.32
mo017 |  | h |  | Oficial 1ª cerrajero. | 0.118 | 43.7 | 5.16
mo057 |  | h |  | Ayudante cerrajero. | 0.236 | 26.73 | 6.31
|  | % |  | Medios auxiliares | 2 | 1960.03 | 39.2
|  | % |  | Costes indirectos | 3 | 1999.23 | 59.98
Coste de mantenimiento decenal: $ 514,80 en los primeros 10 años. | [5 empty] | Total: | 2059.21