## Hoja 1
FCL040 |  | Ud |  | Puerta principal, de aluminio.
Puerta principal de aluminio termolacado en polvo, block de seguridad, de 90x210 cm, estampación a una cara, acabado en color blanco RAL 9010, cerradura especial con un punto de cierre, y premarco.
Descompuesto | Ud |  | Descomposición |  | Rend. | Precio unitario | Precio partida
mt25paa010ac | Ud |  | Puerta principal de aluminio termolacado, block de seguridad, 90x210 cm, acabado en color blanco RAL 9010 con estampación a una cara, cerradura con un punto de cierre, y accesorios. |  | 1 | 6227.13 | 6227.13
mt26pec015c | Ud |  | Premarco de acero galvanizado, para puerta principal de aluminio de una hoja, con garras de anclaje a obra. |  | 1 | 753.62 | 753.62
mt13blw110 | Ud |  | Aerosol con 750 cm³ de espuma de poliuretano, de 25 kg/m³ de densidad, 150% de expansión, 18 N/cm² de resistencia a tracción y 20 N/cm² de resistencia a flexión, conductividad térmica 0,04 W/(mK), estable de -40°C a 100°C; aplicable con pistola. |  | 0.1 | 153.19 | 15.32
mt15sja100 | Ud |  | Cartucho de masilla de silicona neutra. |  | 0.2 | 66.37 | 13.27
mo019 | h |  | Oficial albañil. |  | 0.59 | 43 | 25.37
mo111 | h |  | Cabo albañil. |  | 0.59 | 25.57 | 15.09
mo017 | h |  | Oficial 1ª cerrajero. |  | 0.531 | 43.7 | 23.2
mo057 | h |  | Ayudante cerrajero. |  | 0.264 | 26.73 | 7.06
| % |  | Medios auxiliares |  | 2 | 7080.06 | 141.6
| % |  | Costes indirectos |  | 3 | 7221.66 | 216.65
Coste de mantenimiento decenal: $ 818,21 en los primeros 10 años. | [5 empty] | Total: | 7438.31