## Hoja 1
FCL065 | Ud |  |  | Cancelería de aluminio en cerramiento de fachada.
Cancelería de aluminio lacado color blanco, en cerramiento de fachada, compuesta por 2 hojas centrales y 2 hojas laterales fijas de (40+180+40)x210 cm, gama básica, con premarco.
Descompuesto |  | Ud | Descomposición |  | Rend. | Precio unitario | Precio partida
mt25pem010 |  | m | Marco para cancelería exterior de aluminio, incluso parte proporcional de elaboración en taller. |  | 9.4 | 44.59 | 419.15
mt25pfb020j |  | m² | Cancelería de aluminio lacado color blanco en cerramiento de fachada compuesto por dos hojas centrales formadas por una parte fija y una parte practicable y dos hojas laterales fijas, gama básica, con clasificación a la permeabilidad al aire, a la estanqueidad al agua y a la resistencia a la carga del viento, marca de calidad QUALICOAT. Incluso parte proporcional de kit de herrajes de colgar, juntas de acristalamiento de EPDM, tornillería de acero inoxidable, elementos de estanqueidad, accesorios, utillajes de mecanizado homologados y elaboración en taller. |  | 5.46 | 1496.15 | 8168.98
mt15sja100 |  | Ud | Cartucho de masilla de silicona neutra. |  | 0.162 | 66.37 | 10.75
mo017 |  | h | Oficial 1ª cerrajero. |  | 1.046 | 43.7 | 45.71
mo057 |  | h | Ayudante cerrajero. |  | 0.899 | 26.73 | 24.03
|  | % | Medios auxiliares |  | 2 | 8668.62 | 173.37
|  | % | Costes indirectos |  | 3 | 8841.99 | 265.26
Coste de mantenimiento decenal: $ 1.275,02 en los primeros 10 años. | [5 empty] | Total: | 9107.25