## Hoja 1
FDA005 | m |  | Antepecho de mampostería.
Antepecho de 1,25 m de altura, de 11 cm de espesor de mampostería de tabique de barro hueco triple, para revestir, 33x16x11 cm, con juntas horizontales y verticales de 10 mm de espesor, asentada con mortero de cemento confeccionado en obra, con 250 kg/m³ de cemento, color gris, dosificación 1:6, suministrado en sacos; aplanado grueso en ambas caras con mortero de cemento confeccionado en obra, con 250 kg/m³ de cemento, color gris, dosificación 1:6, suministrado en sacos. Incluso pieza superior de coronación.
Código |  | Unidad |  | Descripción | Cantidad | Costo | Importe
1 |  |  |  | Materiales
mt04lvc010i |  | Ud |  | Tabique de barro hueco triple, para revestir, 33x16x11 cm, densidad 810 kg/m³. | 22.313 | 10.62 | 236.96
mt08aaa010a |  | m³ |  | Agua. | 0.029 | 22.86 | 0.66
mt01arg005a |  | t |  | Arena de cantera, para mortero hecho en obra. | 0.182 | 315.71 | 57.46
mt08cem000f |  | kg |  | Cemento gris en sacos. | 28.178 | 2.24 | 63.12
mt20ahp010j |  | m |  | Albardilla prefabricada de concreto, con un ángulo de inclinación de 10°, de color blanco, en piezas de 500x200x50 mm, con goterón, para cubrición de muros, y anclaje metálico de acero inoxidable en su cara inferior. | 1.05 | 185.47 | 194.74
[5 empty] | Subtotal materiales: |  | 552.94
2 |  |  |  | Equipo y herramienta
mq06hor010 |  | h |  | Revolvedora de concreto eléctrica con una capacidad de amasado de 160 l. | 0.078 | 53.58 | 4.18
[5 empty] | Subtotal equipo y herramienta: |  | 4.18
3 |  |  |  | Mano de obra
mo021 |  | h |  | Oficial albañil especializado en trabajos de mampostería. | 2.209 | 119.98 | 265.04
mo078 |  | h |  | Ayudante albañil especializado en trabajos de mampostería. | 1.104 | 73.05 | 80.65
mo114 |  | h |  | Peón albañil especializado en trabajos de mampostería. | 1.411 | 70.3 | 99.19
[5 empty] | Subtotal mano de obra: |  | 444.88
4 |  |  |  | Herramienta menor
|  | % |  | Herramienta menor | 2 | 1002 | 20.04
Costo de mantenimiento decenal: $ 40,88 en los primeros 10 años. |  |  |  |  | Costos directos (1+2+3+4): |  | 1022.04