## Hoja 1
FDG010 | Ud |  | Puerta de garaje.
Puerta enrollable para garaje, de lamas de aluminio extrusionado, 300x250 cm, panel totalmente ciego, acabado blanco, apertura manual.
Descompuesto |  | Ud |  | Descomposición | Rend. | Precio unitario | Precio partida
mt26pge010aj |  | Ud |  | Puerta enrollable para garaje, de lamas de aluminio extrusionado, 300x250 cm, panel totalmente ciego, acabado blanco. | 1 | 30902.83 | 30902.83
mo019 |  | h |  | Oficial albañil. | 0.529 | 43 | 22.75
mo111 |  | h |  | Cabo albañil. | 0.529 | 25.57 | 13.53
mo017 |  | h |  | Oficial 1ª cerrajero. | 1.234 | 43.7 | 53.93
mo057 |  | h |  | Ayudante cerrajero. | 1.234 | 26.73 | 32.98
|  | % |  | Medios auxiliares | 2 | 31026.02 | 620.52
|  | % |  | Costes indirectos | 3 | 31646.54 | 949.4
Coste de mantenimiento decenal: $ 6.519,19 en los primeros 10 años. | [5 empty] | Total: | 32595.94