## Hoja 1
FDP010 | m² |  | Persiana enrollable de lamas.
Persiana enrollable de lamas de PVC de 45 mm.
Descompuesto |  | Ud |  | Descomposición | Rend. | Precio unitario | Precio partida
mt24per010b |  | m² |  | Persiana enrollable de lamas de PVC de 45 mm de altura, equipada con todos sus accesorios (eje, polea, cinta y recogedor). | 1.1 | 329.07 | 361.98
mo010 |  | h |  | Oficial montador. | 0.235 | 44.45 | 10.45
mo078 |  | h |  | Ayudante montador. | 0.235 | 26.63 | 6.26
|  | % |  | Medios auxiliares | 2 | 378.69 | 7.57
|  | % |  | Costes indirectos | 3 | 386.26 | 11.59
Coste de mantenimiento decenal: $ 99,46 en los primeros 10 años. | [5 empty] | Total: | 397.85