## Hoja 1
FDP010 | m² |  | Persiana enrollable de lamas.
Persiana enrollable de lamas de aluminio inyectado de 33 mm.
Descompuesto |  | Ud |  | Descomposición | Rend. | Precio unitario | Precio partida
mt25per010a |  | m² |  | Persiana enrollable de lamas de aluminio inyectado de 33 mm de altura, equipada con todos sus accesorios (eje, polea, cinta y recogedor). | 1.1 | 480.09 | 528.1
mo010 |  | h |  | Oficial montador. | 0.247 | 44.45 | 10.98
mo078 |  | h |  | Ayudante montador. | 0.247 | 26.63 | 6.58
|  | % |  | Medios auxiliares | 2 | 545.66 | 10.91
|  | % |  | Costes indirectos | 3 | 556.57 | 16.7
Coste de mantenimiento decenal: $ 143,32 en los primeros 10 años. | [5 empty] | Total: | 573.27