## Hoja 1
FDP030 | m | Cajón capialzado.
Cajón capialzado de tablero rechapado de madera de sapeli para barnizar.
Descompuesto |  | Ud | Descomposición | Rend. | Precio unitario | Precio partida
mt22cca010b |  | m | Cajón capialzado en tablero rechapado de madera de sapeli, para barnizar, de 11 mm de espesor y 30 a 50 cm de altura, incluso tapa registrable con bisagras de piano. | 1.05 | 446.14 | 468.45
mo016 |  | h | Oficial carpintero. | 0.411 | 43.8 | 18
mo056 |  | h | Ayudante carpintero. | 0.294 | 26.83 | 7.89
|  | % | Medios auxiliares | 2 | 494.34 | 9.89
|  | % | Costes indirectos | 3 | 504.23 | 15.13
Coste de mantenimiento decenal: $ 114,26 en los primeros 10 años. |  |  |  |  | Total: | 519.36