## Hoja 1
FDV030 | Ud |  | Contramarco de ventana exterior de madera.
Contramarco de ventana mallorquina, exterior, de madera de pino melis para barnizar, con una hoja de lamas fijas, de 50x150 cm, colocada en ventana.
Descompuesto |  | Ud |  | Descomposición | Rend. | Precio unitario | Precio partida
mt22xcv030c |  | m² |  | Contramarco de ventana mallorquina formada por lamas fijas, de madera de pino melis para barnizar. | 0.75 | 4291.81 | 3218.86
mt22xcv031a |  | Ud |  | Accesorios, herrajes de colgar y apertura, tornillería de acero inoxidable, elementos de estanqueidad, accesorios y utillajes de mecanizado homologados, para contramarcos de ventanas de madera de una hoja practicable. | 1 | 177.6 | 177.6
mo016 |  | h |  | Oficial carpintero. | 0.22 | 43.8 | 9.64
mo056 |  | h |  | Ayudante carpintero. | 0.22 | 26.83 | 5.9
|  | % |  | Medios auxiliares | 2 | 3412 | 68.24
|  | % |  | Costes indirectos | 3 | 3480.24 | 104.41
Coste de mantenimiento decenal: $ 896,16 en los primeros 10 años. | [5 empty] | Total: | 3584.65