## Hoja 1
FDZ010 | m | Celosía longitudinal en fachada, de mampostería reforzada interiormente de piezas en "U" cerámicas aparente.
Celosía longitudinal en fachada, de mampostería reforzada interiormente, realizada con dos hiladas de piezas en "U" aparente hidrofugadas, color Salmón, acabado liso, 24x11,5x5 cm, asentadas con mortero de cemento confeccionado en obra, con 250 kg/m³ de cemento, color gris, dosificación 1:6, suministrado en sacos, con juntas horizontales y verticales de 10 mm de espesor, junta rehundida; con refuerzo de acero fy=4200 kg/cm² (cuantía 4,3 kg/m²) y macizado de mortero; apeo mediante puntales metálicos telescópicos y tablones de madera. El precio incluye el habilitado del acero (corte y doblez) en el área de trabajo, en obra y el armado en el lugar definitivo de su colocación en obra.
Código |  | Unidad | Descripción | Cantidad | Costo | Importe
1 |  |  | Materiales
mt05plt011bb |  | Ud | Pieza en "U" aparente hidrofugada, color Salmón, acabado liso, 24x11,5x5 cm. | 8 | 23.81 | 190.48
mt08aaa010a |  | m³ | Agua. | 0.012 | 22.64 | 0.27
mt01arg005a |  | t | Arena de cantera, para mortero hecho en obra. | 0.094 | 312.71 | 29.39
mt08cem000f |  | kg | Cemento gris en sacos. | 14.49 | 2.22 | 32.17
mt07aco080a |  | kg | Acero fy=4200 kg/cm², de varios diámetros, según NMX-C-407-ONNCCE. | 4.515 | 12.74 | 57.52
mt08var050 |  | kg | Alambre galvanizado para atar, de 1,30 mm de diámetro. | 0.108 | 22.64 | 2.45
mt50spa050m |  | m³ | Tablón de madera de pino, dimensiones 20x7,2 cm. | 0.003 | 6627.94 | 19.88
mt50spa101 |  | kg | Clavos de acero. | 0.05 | 28.25 | 1.41
mt50spa081a |  | Ud | Puntal metálico telescópico, de hasta 3 m de altura. | 0.013 | 290.54 | 3.78
|  |  |  | Subtotal materiales: |  | 337.35
2 |  |  | Equipo y herramienta
mq06hor010 |  | h | Revolvedora de concreto eléctrica con una capacidad de amasado de 160 l. | 0.042 | 53.42 | 2.24
|  |  |  | Subtotal equipo y herramienta: |  | 2.24
3 |  |  | Mano de obra
mo043 |  | h | Oficial fierrero. | 0.109 | 126.93 | 13.84
mo090 |  | h | Ayudante fierrero. | 0.109 | 77.23 | 8.42
mo021 |  | h | Oficial albañil especializado en trabajos de mampostería. | 0.659 | 121.97 | 80.38
mo114 |  | h | Peón albañil especializado en trabajos de mampostería. | 1.319 | 71.46 | 94.26
|  |  |  | Subtotal mano de obra: |  | 196.9
4 |  |  | Herramienta menor
|  | % | Herramienta menor | 2 | 536.49 | 10.73
|  |  |  | Costos directos (1+2+3+4): |  | 547.22