## Hoja 1
FFR010 | m² | Capa interior de muro doble de fachada, de mampostería de tabique de barro repellable.
Capa interior de muro doble de fachada, de 7 cm de espesor, de mampostería de tabique de barro con perforaciones horizontales, repellable, 7x50x50 cm, con juntas de 10 mm de espesor, asentada con pegamento de escayola. Formación de los dinteles mediante obra de mampostería sobre canal de acero galvanizado.
Código |  |  | Unidad | Descripción | Cantidad | Costo | Importe
1 |  |  |  | Materiales
mt04lhm010habe |  |  | Ud | Tabique de barro con perforaciones horizontales, repellable, 7x50x50 cm; con el precio incrementado el 20% en concepto de piezas especiales: cadenas. Según NMX-C-441-ONNCCE. | 5 | 21.57 | 107.85
mt09eyc010 |  |  | kg | Pegamento de escayola. | 5.141 | 4.11 | 21.13
mt07ali040 |  |  | m | Canal de acero galvanizado conformado en frío, sección tipo "C" calibre 22, según ASTM 653 y 654; para fijar mecánicamente con tornillos de acero. | 0.26 | 48.45 | 12.6
mt50spa050m |  |  | m³ | Tablón de madera de pino, dimensiones 20x7,2 cm. | 0.001 | 6692.74 | 6.69
mt50spa081a |  |  | Ud | Puntal metálico telescópico, de hasta 3 m de altura. | 0.003 | 293.38 | 0.88
mt50spa101 |  |  | kg | Clavos de acero. | 0.011 | 28.53 | 0.31
[5 empty] | Subtotal materiales: |  | 149.46
2 |  |  |  | Mano de obra
mo021 |  |  | h | Oficial albañil especializado en trabajos de mampostería. | 0.82 | 119.98 | 98.38
mo114 |  |  | h | Peón albañil especializado en trabajos de mampostería. | 0.571 | 70.3 | 40.14
[5 empty] | Subtotal mano de obra: |  | 138.52
3 |  |  |  | Herramienta menor
|  |  | % | Herramienta menor | 3 | 287.98 | 8.64
Costo de mantenimiento decenal: $ 23,73 en los primeros 10 años. |  |  |  |  | Costos directos (1+2+3): |  | 296.62