## Hoja 1
FLA010 | m² |  | Fachada simple, de lámina perfilada de acero.
Fachada simple, de lámina perfilada de acero galvanizado, de 1 mm de espesor, con nervaduras de entre 11 y 13 mm de altura de cresta, a una separación de entre 185 y 195 mm, colocada en posición vertical con un traslape de la chapa superior de 70 mm y un traslape lateral de un trapecio y fijada mecánicamente a una estructura portante o auxiliar. Incluso accesorios de fijación de las láminas. El precio no incluye la estructura soporte ni la resolución de puntos singulares.
Código |  | Unidad |  | Descripción | Cantidad | Costo | Importe
1 |  |  |  | Materiales
mt13ccg100y |  | m² |  | Lámina perfilada de acero galvanizado, de 1 mm de espesor, con nervaduras de entre 11 y 13 mm de altura de cresta, a una separación de entre 185 y 195 mm e inercia entre 2 y 3 cm4. | 1.03 | 180.66 | 186.08
mt13ccg130b |  | Ud |  | Tornillo autorroscante de 5,5x50 mm de acero inoxidable, con arandela de EPDM de 16 mm de diámetro. | 4.01 | 8.11 | 32.52
mt13ccg130a |  | Ud |  | Tornillo autorroscante de 4,8x22 mm de acero inoxidable, con arandela de EPDM de 16 mm de diámetro. | 0.48 | 5.36 | 2.57
[5 empty] | Subtotal materiales: |  | 221.17
2 |  |  |  | Mano de obra
mo051 |  | h |  | Oficial pailero. | 0.366 | 105.28 | 38.53
mo098 |  | h |  | Ayudante pailero. | 0.366 | 62.34 | 22.82
[5 empty] | Subtotal mano de obra: |  | 61.35
3 |  |  |  | Herramienta menor
|  | % |  | Herramienta menor | 2 | 282.52 | 5.65
Costo de mantenimiento decenal: $ 31,70 en los primeros 10 años. |  |  |  |  | Costos directos (1+2+3): |  | 288.17