## Hoja 1
FLA010 | m² |  | Fachada simple, de lámina perfilada de acero.
Fachada simple, de lámina perfilada de acero galvanizado prelacado, de 1 mm de espesor, con nervaduras de entre 40 y 50 mm de altura de cresta, a una separación de entre 250 y 270 mm, colocada en posición vertical con un traslape de la chapa superior de 70 mm y un traslape lateral de un trapecio y fijada mecánicamente a una estructura portante o auxiliar. Incluso accesorios de fijación de las láminas y cinta flexible de butilo, adhesiva por ambas caras, para el sellado de estanqueidad de los solapes entre láminas perfiladas. El precio no incluye la estructura soporte ni la resolución de puntos singulares.
Código |  | Unidad |  | Descripción | Cantidad | Costo | Importe
1 |  |  |  | Materiales
mt13ccp100t |  | m² |  | Lámina perfilada de acero galvanizado prelacado, de 1 mm de espesor, con nervaduras de entre 40 y 50 mm de altura de cresta, a una separación de entre 250 y 270 mm e inercia entre 21 y 34 cm4. | 1.03 | 196.99 | 202.9
mt13cap030a |  | Ud |  | Kit de accesorios de fijación, para láminas perfiladas, en fachadas. | 0.2 | 359.17 | 71.83
mt13dcp020b |  | m |  | Cinta flexible de butilo, adhesiva por ambas caras, para el sellado de estanqueidad de los solapes entre láminas perfiladas. | 1.01 | 37.96 | 38.34
[5 empty] | Subtotal materiales: |  | 313.07
2 |  |  |  | Mano de obra
mo051 |  | h |  | Oficial pailero. | 0.37 | 117.96 | 43.65
mo098 |  | h |  | Ayudante pailero. | 0.37 | 69.91 | 25.87
[5 empty] | Subtotal mano de obra: |  | 69.52
3 |  |  |  | Herramienta menor
|  | % |  | Herramienta menor | 2 | 382.59 | 7.65
Costo de mantenimiento decenal: $ 24,19 en los primeros 10 años. |  |  |  |  | Costos directos (1+2+3): |  | 390.24