## Hoja 1
FLA010 | m² |  | Fachada simple, de lámina perfilada de acero.
Fachada simple, de lámina perfilada de acero galvanizado prelacado, de 1 mm de espesor, con nervaduras de entre 40 y 50 mm de altura de cresta, a una separación de entre 250 y 270 mm, colocada en posición horizontal con un traslape de la chapa superior de 100 mm y un traslape lateral de un trapecio y fijada mecánicamente a una estructura portante o auxiliar. Incluso accesorios de fijación de las láminas. El precio no incluye la estructura soporte ni la resolución de puntos singulares.
Código |  | Unidad |  | Descripción | Cantidad | Costo | Importe
1 |  |  |  | Materiales
mt13ccp100t |  | m² |  | Lámina perfilada de acero galvanizado prelacado, de 1 mm de espesor, con nervaduras de entre 40 y 50 mm de altura de cresta, a una separación de entre 250 y 270 mm e inercia entre 21 y 34 cm4. | 1.03 | 196.99 | 202.9
mt13cap030a |  | Ud |  | Kit de accesorios de fijación, para láminas perfiladas, en fachadas. | 0.2 | 359.17 | 71.83
[5 empty] | Subtotal materiales: |  | 274.73
2 |  |  |  | Mano de obra
mo051 |  | h |  | Oficial pailero. | 0.407 | 117.96 | 48.01
mo098 |  | h |  | Ayudante pailero. | 0.407 | 69.91 | 28.45
[5 empty] | Subtotal mano de obra: |  | 76.46
3 |  |  |  | Herramienta menor
|  | % |  | Herramienta menor | 2 | 351.19 | 7.02
Costo de mantenimiento decenal: $ 22,21 en los primeros 10 años. |  |  |  |  | Costos directos (1+2+3): |  | 358.21