## Hoja 1
FLA010 | m² |  | Fachada simple, de lámina perfilada de acero.
Fachada simple, de lámina perfilada trapezoidal de acero prelacado, espesor 0,6 mm, 30 mm de altura de perfil y 204 mm de intereje. COLOCACIÓN: en posición vertical, 200 mm de traslape de la chapa superior sobre la inferior y un trapecio de traslape lateral entre chapas. Incluso accesorios de fijación de las láminas. El precio no incluye la estructura soporte ni la resolución de puntos singulares.
Código |  | Unidad |  | Descripción | Cantidad | Costo | Importe
1 |  |  |  | Materiales
mt13cap010ad |  | m² |  | Lámina perfilada trapezoidal de acero prelacado, espesor 0,6 mm, 30 mm de altura de perfil y 204 mm de intereje. | 1.06 | 152.53 | 161.68
mt13cap030a |  | Ud |  | Kit de accesorios de fijación, para láminas perfiladas, en fachadas. | 0.2 | 363.15 | 72.63
[5 empty] | Subtotal materiales: |  | 234.31
2 |  |  |  | Mano de obra
mo051 |  | h |  | Oficial pailero. | 0.345 | 123.28 | 42.53
mo098 |  | h |  | Ayudante pailero. | 0.345 | 73.05 | 25.2
[5 empty] | Subtotal mano de obra: |  | 67.73
3 |  |  |  | Herramienta menor
|  | % |  | Herramienta menor | 2 | 302.04 | 6.04
Costo de mantenimiento decenal: $ 19,10 en los primeros 10 años. |  |  |  |  | Costos directos (1+2+3): |  | 308.08