## Hoja 1
FLY020 | m |  |  | Coronación de fachada ligera.
Coronación de fachada ligera, de lámina plegada de acero inoxidable AISI 304, de 1,5 mm de espesor y 1500 mm de desarrollo, acabado mate, fijada con tornillos ocultos.
Descompuesto |  | Ud | Descomposición |  | Rend. | Precio unitario | Precio concepto
mt07ala000i |  | kg | Acero laminado A 572 Grado 42, en perfiles laminados en caliente, según ASTM A 572, piezas compuestas, para aplicaciones estructurales. |  | 6.281 | 13.91 | 87.37
mt12www010n |  | m | Lámina plegada de acero inoxidable AISI 304, de 1,5 mm de espesor y 1500 mm de desarrollo, acabado mate. |  | 1 | 836.38 | 836.38
mt12ppl016 |  | Ud | Tornillo autorroscante protegido contra la oxidación. Dimensiones 3,50x25 mm. |  | 4 | 0.69 | 2.76
mt15sja100 |  | Ud | Cartucho de masilla de silicona neutra. |  | 0.15 | 66.37 | 9.96
mo051 |  | h | Oficial montador de sistemas de fachadas prefabricadas. |  | 0.731 | 44.45 | 32.49
mo097 |  | h | Ayudante montador de sistemas de fachadas prefabricadas. |  | 0.731 | 26.63 | 19.47
|  | % | Medios auxiliares |  | 2 | 988.43 | 19.77
|  | % | Costes indirectos |  | 3 | 1008.2 | 30.25
Coste de mantenimiento decenal: $ 93,46 en los primeros 10 años. | [5 empty] | Total: | 1038.45