## Hoja 1
FLY020 | m |  |  | Coronación de fachada ligera.
Coronación de fachada ligera, de lámina plegada de acero inoxidable AISI 304, de 1,5 mm de espesor y 700 mm de desarrollo, acabado mate, fijada con tornillos ocultos.
Descompuesto |  | Ud | Descomposición |  | Rend. | Precio unitario | Precio concepto
mt07ala000i |  | kg | Acero laminado A 572 Grado 42, en perfiles laminados en caliente, según ASTM A 572, piezas compuestas, para aplicaciones estructurales. |  | 3.531 | 13.91 | 49.12
mt12www010f |  | m | Lámina plegada de acero inoxidable AISI 304, de 1,5 mm de espesor y 700 mm de desarrollo, acabado mate. |  | 1 | 390.3 | 390.3
mt12ppl016 |  | Ud | Tornillo autorroscante protegido contra la oxidación. Dimensiones 3,50x25 mm. |  | 4 | 0.69 | 2.76
mt15sja100 |  | Ud | Cartucho de masilla de silicona neutra. |  | 0.15 | 66.37 | 9.96
mo051 |  | h | Oficial montador de sistemas de fachadas prefabricadas. |  | 0.589 | 44.45 | 26.18
mo097 |  | h | Ayudante montador de sistemas de fachadas prefabricadas. |  | 0.589 | 26.63 | 15.69
|  | % | Medios auxiliares |  | 2 | 494.01 | 9.88
|  | % | Costes indirectos |  | 3 | 503.89 | 15.12
Coste de mantenimiento decenal: $ 46,71 en los primeros 10 años. | [5 empty] | Total: | 519.01