## Hoja 1
FMC010 | m² |  | Muro cortina de aluminio.
Muro cortina de aluminio realizado mediante el sistema de tapetas; cerramiento compuesto de un 60% de superficie opaca (antepechos sin acristalamiento exterior, cantos de losa y falsos plafones) y un 40% de superficie transparente (32% fija con luna sin templar por el exterior y 8% de ventanas con doble acristalamiento).
Código |  | Unidad |  | Descripción | Cantidad | Costo | Importe
1 |  |  |  | Materiales
mt25mco010a |  | m² |  | Estructura muro cortina, sistema de tapetas atornilladas y remate exterior embellecedor de chambrana clipado. | 1 | 2964.56 | 2964.56
mt25mco020 |  | m² |  | Panel de lámina de aluminio, formado por dos láminas de aluminio de 1,5 mm de espesor, lacadas a una cara y alma de material aislante de 30 mm de espesor. | 0.6 | 2562.36 | 1537.42
mt25mco030a |  | m² |  | Doble acristalamiento sobre muro cortina, luna sin templar por el exterior. | 0.32 | 1703.19 | 545.02
mt25mco040a |  | m² |  | Ventana de apertura sobre muro cortina, sistema de tapetas atornilladas y remate exterior embellecedor de chambrana clipado. | 0.08 | 4346.87 | 347.75
mt25mco050 |  | m² |  | Repercusión de remates y anclajes varios. | 1 | 461.77 | 461.77
[5 empty] | Subtotal materiales: |  | 5856.52
2 |  |  |  | Mano de obra
mo018 |  | h |  | Oficial 1ª cerrajero. | 0.606 | 123.57 | 74.88
mo059 |  | h |  | Ayudante cerrajero. | 0.606 | 74.4 | 45.09
mo049 |  | h |  | Oficial montador de muro cortina. | 1.767 | 125.33 | 221.46
mo096 |  | h |  | Ayudante montador de muro cortina. | 2.524 | 74.26 | 187.43
[5 empty] | Subtotal mano de obra: |  | 528.86
3 |  |  |  | Herramienta menor
|  | % |  | Herramienta menor | 2 | 6385.38 | 127.71
Costo de mantenimiento decenal: $ 1.172,36 en los primeros 10 años. |  |  |  |  | Costos directos (1+2+3): |  | 6513.09