## Hoja 1
FOA010 | Ud |  | Mampara de acero.
Mampara ciega de 4x2,9 m, de acero galvanizado prelacado, con puerta interior de acero galvanizado prelacado de 2,10x0,90 m, aislamiento intermedio de lana mineral y remate superior de acero galvanizado prelacado.
Código |  | Unidad |  | Descripción | Cantidad | Costo | Importe
1 |  |  |  | Materiales
mt26mac010b |  | m² |  | Panel ciego machihembrado para mamparas, formado por dos láminas de acero galvanizado prelacado con aislamiento intermedio de lana mineral de conductividad térmica 0,039 W/(mK). | 9.42 | 1559.49 | 14690.4
mt26mac020b |  | m |  | Perfil en "U" de acero galvanizado de acero galvanizado prelacado para mamparas. | 5.9 | 94.83 | 559.5
mt26mac030b |  | m |  | Zoclo de acero galvanizado prelacado para mamparas. | 3 | 74.87 | 224.61
mt26mac050b |  | Ud |  | Puerta sencilla de una hoja de acero galvanizado prelacado para colocar en mamparas, incluso herrajes. | 1 | 5835.82 | 5835.82
[5 empty] | Subtotal materiales: |  | 21310.33
2 |  |  |  | Mano de obra
mo011 |  | h |  | Oficial montador. | 7.508 | 80.58 | 604.99
mo080 |  | h |  | Ayudante montador. | 7.508 | 47.38 | 355.73
[5 empty] | Subtotal mano de obra: |  | 960.72
3 |  |  |  | Herramienta menor
|  | % |  | Herramienta menor | 2 | 22271.05 | 445.42
Coste de mantenimiento decenal: $ 4.088,96 en los primeros 10 años. |  |  |  |  | Costos directos (1+2+3): |  | 22716.47