## Hoja 1
FOA010 | Ud |  | Mampara de acero.
Mampara de 4x2,9 m, de acero galvanizado prelacado, acristalada en la mitad de su superficie, con puerta interior de acero galvanizado prelacado de 2,10x0,90 m, aislamiento intermedio de lana mineral y remate superior de acero galvanizado prelacado.
Código |  | Unidad |  | Descripción | Cantidad | Costo | Importe
1 |  |  |  | Materiales
mt26mac010b |  | m² |  | Panel ciego machihembrado para mamparas, formado por dos láminas de acero galvanizado prelacado con aislamiento intermedio de lana mineral de conductividad térmica 0,039 W/(mK). | 6.27 | 1559.49 | 9778
mt26mac020b |  | m |  | Perfil en "U" de acero galvanizado de acero galvanizado prelacado para mamparas. | 5.9 | 94.83 | 559.5
mt26mac030b |  | m |  | Zoclo de acero galvanizado prelacado para mamparas. | 3 | 74.87 | 224.61
mt21vpi010d |  | m² |  | Luna incolora, de 8 mm de espesor. | 3.15 | 516.75 | 1627.76
mt26mac040 |  | m |  | Perfil de aluminio lacado para recibido del vidrio en mamparas. | 10.2 | 90.36 | 921.67
mt26mac050b |  | Ud |  | Puerta sencilla de una hoja de acero galvanizado prelacado para colocar en mamparas, incluso herrajes. | 1 | 5835.82 | 5835.82
[5 empty] | Subtotal materiales: |  | 18947.36
2 |  |  |  | Mano de obra
mo011 |  | h |  | Oficial montador. | 7.508 | 80.58 | 604.99
mo080 |  | h |  | Ayudante montador. | 7.508 | 47.38 | 355.73
[5 empty] | Subtotal mano de obra: |  | 960.72
3 |  |  |  | Herramienta menor
|  | % |  | Herramienta menor | 2 | 19908.08 | 398.16
Coste de mantenimiento decenal: $ 3.655,12 en los primeros 10 años. |  |  |  |  | Costos directos (1+2+3): |  | 20306.24