## Hoja 1
FOA010 | Ud |  | Mampara de acero.
Mampara de 4x2,9 m, de acero galvanizado prelacado, acristalada en la mitad de su superficie, con aislamiento intermedio de lana mineral y remate superior de acero galvanizado prelacado.
Código |  | Unidad |  | Descripción | Cantidad | Costo | Importe
1 |  |  |  | Materiales
mt26mac010b |  | m² |  | Panel ciego machihembrado para mamparas, formado por dos láminas de acero galvanizado prelacado con aislamiento intermedio de lana mineral de conductividad térmica 0,039 W/(mK). | 7 | 1559.49 | 10916.4
mt26mac020b |  | m |  | Perfil en "U" de acero galvanizado de acero galvanizado prelacado para mamparas. | 9.7 | 94.83 | 919.85
mt26mac030b |  | m |  | Zoclo de acero galvanizado prelacado para mamparas. | 3.9 | 74.87 | 291.99
mt21vpi010d |  | m² |  | Luna incolora, de 8 mm de espesor. | 4 | 516.75 | 2067
mt26mac040 |  | m |  | Perfil de aluminio lacado para recibido del vidrio en mamparas. | 13 | 90.36 | 1174.68
[5 empty] | Subtotal materiales: |  | 15370
2 |  |  |  | Mano de obra
mo011 |  | h |  | Oficial montador. | 7.508 | 80.58 | 604.99
mo080 |  | h |  | Ayudante montador. | 7.508 | 47.38 | 355.73
[5 empty] | Subtotal mano de obra: |  | 960.72
3 |  |  |  | Herramienta menor
|  | % |  | Herramienta menor | 2 | 16330.7 | 326.61
Coste de mantenimiento decenal: $ 2.998,31 en los primeros 10 años. |  |  |  |  | Costos directos (1+2+3): |  | 16657.3