## Hoja 1
FOA010 | Ud |  | Mampara de acero.
Mampara acristalada de 4x2,9 m con luna incolora y perfiles de acero galvanizado, con remate superior de acero galvanizado.
Código |  | Unidad |  | Descripción | Cantidad | Costo | Importe
1 |  |  |  | Materiales
mt26mac010a |  | m² |  | Panel ciego machihembrado para mamparas, formado por dos láminas de acero galvanizado con aislamiento intermedio de lana mineral de conductividad térmica 0,039 W/(mK). | 2.25 | 1247.56 | 2807.01
mt26mac020a |  | m |  | Perfil en "U" de acero galvanizado de acero galvanizado para mamparas. | 9.7 | 66.08 | 640.98
mt26mac030a |  | m |  | Zoclo de acero galvanizado para mamparas. | 3.9 | 68.64 | 267.7
mt21vpi010d |  | m² |  | Luna incolora, de 8 mm de espesor. | 8.2 | 516.75 | 4237.35
mt26mac040 |  | m |  | Perfil de aluminio lacado para recibido del vidrio en mamparas. | 18.3 | 90.36 | 1653.59
[5 empty] | Subtotal materiales: |  | 9606.63
2 |  |  |  | Mano de obra
mo011 |  | h |  | Oficial montador. | 7.508 | 80.58 | 604.99
mo080 |  | h |  | Ayudante montador. | 7.508 | 47.38 | 355.73
[5 empty] | Subtotal mano de obra: |  | 960.72
3 |  |  |  | Herramienta menor
|  | % |  | Herramienta menor | 2 | 10567.4 | 211.35
Coste de mantenimiento decenal: $ 1.940,17 en los primeros 10 años. |  |  |  |  | Costos directos (1+2+3): |  | 10778.7